## Pick_Place
Designator | Device | Footprint | Mid X | Mid Y | Ref X | Ref Y | Pad X | Pad Y | Pins | Layer | Rotation | SMD | Comment | Value | Type | Supplier | Datasheet
C1 | CL10B472KB8NNNC | C0603 | 24.638mm | 20.828mm | 24.638mm | 20.828mm | 24.638mm | 20.128mm | 2 | B | 90 | Yes | CL10B472KB8NNNC |  |  | LCSC
C2 | CL10A105KB8NNNC | C0603 | 21.844mm | 41.148mm | 21.844mm | 41.148mm | 21.844mm | 40.448mm | 2 | B | 90 | Yes | CL10A105KB8NNNC |  |  | LCSC
C3 | CL10A105KB8NNNC | C0603 | 35.052mm | 43.18mm | 35.052mm | 43.18mm | 35.052mm | 42.48mm | 2 | B | 90 | Yes | CL10A105KB8NNNC |  |  | LCSC
C4 | CC0603KRX7R9BB104 | C0603 | 28.448mm | 26.924mm | 28.448mm | 26.924mm | 28.448mm | 26.224mm | 2 | B | 90 | Yes | CC0603KRX7R9BB104 |  |  | LCSC
C5 | CC0603KRX7R9BB104 | C0603 | 25.654mm | 29.21mm | 25.654mm | 29.21mm | 25.654mm | 28.51mm | 2 | B | 90 | Yes | CC0603KRX7R9BB104 |  |  | LCSC
C6 | CC0603KRX7R9BB104 | C0603 | 24.13mm | 41.148mm | 24.13mm | 41.148mm | 24.13mm | 40.448mm | 2 | B | 90 | Yes | CC0603KRX7R9BB104 |  |  | LCSC
C7 | CC0603KRX7R9BB104 | C0603 | 37.338mm | 43.18mm | 37.338mm | 43.18mm | 37.338mm | 42.48mm | 2 | B | 90 | Yes | CC0603KRX7R9BB104 |  |  | LCSC
C8 | CC0603KRX7R9BB104 | C0603 | 33.782mm | 33.02mm | 33.782mm | 33.02mm | 33.782mm | 32.32mm | 2 | B | 90 | Yes | CC0603KRX7R9BB104 |  |  | LCSC
C9 | CC0603KRX7R9BB104 | C0603 | 33.782mm | 30.226mm | 33.782mm | 30.226mm | 33.782mm | 29.526mm | 2 | B | 90 | Yes | CC0603KRX7R9BB104 |  |  | LCSC
C10 | CL10A106KP8NNNC | C0603 | 22.86mm | 29.21mm | 22.86mm | 29.21mm | 22.86mm | 28.51mm | 2 | B | 90 | Yes | CL10A106KP8NNNC |  |  | LCSC
C11 | CL10A106KP8NNNC | C0603 | 20.066mm | 29.21mm | 20.066mm | 29.21mm | 20.066mm | 28.51mm | 2 | B | 90 | Yes | CL10A106KP8NNNC |  |  | LCSC
C12 | CL10A106KP8NNNC | C0603 | 26.416mm | 41.148mm | 26.416mm | 41.148mm | 26.416mm | 40.448mm | 2 | B | 90 | Yes | CL10A106KP8NNNC |  |  | LCSC
C13 | CL10A106KP8NNNC | C0603 | 31.496mm | 33.02mm | 31.496mm | 33.02mm | 31.496mm | 32.32mm | 2 | B | 90 | Yes | CL10A106KP8NNNC |  |  | LCSC
C14 | CL10A106KP8NNNC | C0603 | 31.496mm | 30.226mm | 31.496mm | 30.226mm | 31.496mm | 29.526mm | 2 | B | 90 | Yes | CL10A106KP8NNNC |  |  | LCSC
C17 | CL10A106KP8NNNC | C0603 | 41.91mm | 33.02mm | 41.91mm | 33.02mm | 41.91mm | 32.32mm | 2 | B | 90 | Yes | CL10A106KP8NNNC |  |  | LCSC
C18 | CC0603KRX7R9BB104 | C0603 | 44.196mm | 33.02mm | 44.196mm | 33.02mm | 44.196mm | 32.32mm | 2 | B | 90 | Yes | CC0603KRX7R9BB104 |  |  | LCSC
C19 | CL10A106KP8NNNC | C0603 | 36.068mm | 33.02mm | 36.068mm | 33.02mm | 36.068mm | 32.32mm | 2 | B | 90 | Yes | CL10A106KP8NNNC |  |  | LCSC
C20 | CC0603KRX7R9BB104 | C0603 | 36.068mm | 30.226mm | 36.068mm | 30.226mm | 36.068mm | 29.526mm | 2 | B | 90 | Yes | CC0603KRX7R9BB104 |  |  | LCSC
FB1 | MMZ1608B601CTAH0 | L0603 | 28.702mm | 33.02mm | 28.702mm | 33.02mm | 28.002mm | 33.02mm | 2 | B | 0 | Yes | MMZ1608B601CTAH0 |  |  | LCSC
FB2 | MMZ1608B601CTAH0 | L0603 | 28.702mm | 30.226mm | 28.702mm | 30.226mm | 28.002mm | 30.226mm | 2 | B | 0 | Yes | MMZ1608B601CTAH0 |  |  | LCSC
J1 | TYPE-C-31-M-12 | USB-C_SMD-TYPE-C-31-M-12_1 | 3.683mm | 10.16mm | 3.683mm | 10.16mm | 5.389mm | 14.485mm | 16 | B | 90 | No | TYPE-C-31-M-12 |  |  | LCSC
J2 | PJ-320A | AUDIO-TH_XKB_PJ-320A | 53.975mm | 42.901mm | 53.975mm | 42.901mm | 51.575mm | 46.901mm | 4 | B | 270 | No | PJ-320A |  |  | LCSC
J3 | 0.5mmFPC连接器:14PIN下接接翻盖式 | FPC-SMD_14P-P0.50_AFC01-S14FCC-00 | 5.588mm | 21.59mm | 5.588mm | 21.59mm | 6.928mm | 18.339mm | 16 | B | 90 | Yes | 0.5mmFPC连接器:14PIN下接接翻盖式 |  |  | LCSC
Q1 | 2N7002 | SOT-23-3_L2.9-W1.3-P1.90-LS2.4-BR | 24.13mm | 10.16mm | 24.13mm | 10.16mm | 25.13mm | 11.11mm | 3 | B | 0 | Yes | 2N7002 |  |  | LCSC
R1 | 0603WAF5101T5E | R0603 | 21.844mm | 17.78mm | 21.844mm | 17.78mm | 21.091mm | 17.78mm | 2 | B | 0 | Yes | 0603WAF5101T5E |  |  | LCSC
R2 | 0603WAF5101T5E | R0603 | 21.844mm | 20.828mm | 21.844mm | 20.828mm | 21.091mm | 20.828mm | 2 | B | 0 | Yes | 0603WAF5101T5E |  |  | LCSC
R3 | 0603WAF1004T5E | R0603 | 24.638mm | 17.78mm | 24.638mm | 17.78mm | 23.885mm | 17.78mm | 2 | B | 0 | Yes | 0603WAF1004T5E |  |  | LCSC
R4 | 0603WAF1002T5E | R0603 | 21.844mm | 38.1mm | 21.844mm | 38.1mm | 21.091mm | 38.1mm | 2 | B | 0 | Yes | 0603WAF1002T5E |  |  | LCSC
R5 | 0603WAF1002T5E | R0603 | 21.844mm | 35.052mm | 21.844mm | 35.052mm | 21.091mm | 35.052mm | 2 | B | 0 | Yes | 0603WAF1002T5E |  |  | LCSC
R6 | 0603WAF1002T5E | R0603 | 12.7mm | 10.668mm | 12.7mm | 10.668mm | 12.7mm | 9.915mm | 2 | B | 90 | Yes | 0603WAF1002T5E |  |  | LCSC
R7 | 0603WAF1002T5E | R0603 | 22.86mm | 12.7mm | 22.86mm | 12.7mm | 22.86mm | 11.947mm | 2 | B | 90 | Yes | 0603WAF1002T5E |  |  | LCSC
R8 | 0603WAF1002T5E | R0603 | 33.02mm | 10.668mm | 33.02mm | 10.668mm | 33.02mm | 9.915mm | 2 | B | 90 | Yes | 0603WAF1002T5E |  |  | LCSC
R9 | 0603WAF1002T5E | R0603 | 43.18mm | 10.668mm | 43.18mm | 10.668mm | 43.18mm | 9.915mm | 2 | B | 90 | Yes | 0603WAF1002T5E |  |  | LCSC
R10 | 0603WAF1002T5E | R0603 | 46.482mm | 33.02mm | 46.482mm | 33.02mm | 46.482mm | 32.267mm | 2 | B | 90 | Yes | 0603WAF1002T5E |  |  | LCSC
R11 | 0603WAF1002T5E | R0603 | 48.768mm | 33.02mm | 48.768mm | 33.02mm | 48.768mm | 32.267mm | 2 | B | 90 | Yes | 0603WAF1002T5E |  |  | LCSC
R12 | 0603WAF1000T5E | R0603 | 27.432mm | 8.89mm | 27.432mm | 8.89mm | 26.679mm | 8.89mm | 2 | B | 0 | Yes | 0603WAF1000T5E |  |  | LCSC
R13 | 0603WAF1000T5E | R0603 | 27.432mm | 11.938mm | 27.432mm | 11.938mm | 26.679mm | 11.938mm | 2 | B | 0 | Yes | 0603WAF1000T5E |  |  | LCSC
R14 | 0603WAF1003T5E | R0603 | 24.13mm | 13.462mm | 24.13mm | 13.462mm | 24.13mm | 12.709mm | 2 | B | 90 | Yes | 0603WAF1003T5E |  |  | LCSC
SW1 | 轻触开关,6*6*5塑头,260G,行程0.25mm,直插中2脚 | KEY-TH_2P-L6.0-W6.0-P5.00 | 12.7mm | 6.35mm | 12.7mm | 6.35mm | 10.16mm | 6.35mm | 2 | T | 0 | No | 轻触开关,6*6*5塑头,260G,行程0.25mm,直插中2脚 |  |  | LCSC
SW2 | 轻触开关,6*6*5塑头,260G,行程0.25mm,直插中2脚 | KEY-TH_2P-L6.0-W6.0-P5.00 | 22.86mm | 6.35mm | 22.86mm | 6.35mm | 20.32mm | 6.35mm | 2 | T | 0 | No | 轻触开关,6*6*5塑头,260G,行程0.25mm,直插中2脚 |  |  | LCSC
SW3 | 轻触开关,6*6*5塑头,260G,行程0.25mm,直插中2脚 | KEY-TH_2P-L6.0-W6.0-P5.00 | 33.02mm | 6.35mm | 33.02mm | 6.35mm | 30.48mm | 6.35mm | 2 | T | 0 | No | 轻触开关,6*6*5塑头,260G,行程0.25mm,直插中2脚 |  |  | LCSC
SW4 | 轻触开关,6*6*5塑头,260G,行程0.25mm,直插中2脚 | KEY-TH_2P-L6.0-W6.0-P5.00 | 43.18mm | 6.35mm | 43.18mm | 6.35mm | 40.64mm | 6.35mm | 2 | T | 0 | No | 轻触开关,6*6*5塑头,260G,行程0.25mm,直插中2脚 |  |  | LCSC
U1 | ESP32-S3-WROOM-1-N16R8 | WIRELM-SMD_ESP32-S3-WROOM-1 | 9.906mm | 39.624mm | 9.906mm | 39.624mm | 18.656mm | 48.519mm | 49 | B | 180 | Yes | ESP32-S3-WROOM-1-N16R8 |  |  | LCSC
U2 | ES8388 | QFN-28_L4.0-W4.0-P0.45-BL-EP | 36.83mm | 38.608mm | 36.83mm | 38.608mm | 35.481mm | 40.54mm | 29 | B | 0 | Yes | ES8388 |  |  | LCSC
U3 | TLV75733PDBVR | SOT-23-5_L2.9-W1.6-P0.95-LS2.8-BL | 22.86mm | 25.4mm | 22.86mm | 25.4mm | 21.91mm | 26.5mm | 5 | B | 0 | Yes | TLV75733PDBVR |  |  | LCSC
C21 | CL10A106KP8NNNC | C0603 | 45.72mm | 27.432mm | 45.72mm | 27.432mm | 45.72mm | 26.732mm | 2 | B | 90 | Yes | CL10A106KP8NNNC |  |  | LCSC
C22 | CC0603KRX7R9BB104 | C0603 | 48.514mm | 27.432mm | 48.514mm | 27.432mm | 48.514mm | 26.732mm | 2 | B | 90 | Yes | CC0603KRX7R9BB104 |  |  | LCSC
C23 | CL10A106KP8NNNC | C0603 | 41.91mm | 16.256mm | 41.91mm | 16.256mm | 41.91mm | 15.556mm | 2 | B | 90 | Yes | CL10A106KP8NNNC |  |  | LCSC
C24 | CC0603KRX7R9BB104 | C0603 | 44.704mm | 16.256mm | 44.704mm | 16.256mm | 44.704mm | 15.556mm | 2 | B | 90 | Yes | CC0603KRX7R9BB104 |  |  | LCSC
C25 | CL10A106KP8NNNC | C0603 | 49.022mm | 16.256mm | 49.022mm | 16.256mm | 49.022mm | 15.556mm | 2 | B | 90 | Yes | CL10A106KP8NNNC |  |  | LCSC
D1 | LED0603-RDl绿灯 | LED0603-RD_GREEN | 52.832mm | 22.86mm | 52.832mm | 22.86mm | 52.033mm | 22.857mm | 2 | T | 0 | Yes | LED0603-RDl绿灯 |  |  | LCSC
D2 | LED0603-RDl绿灯 | LED0603-RD_GREEN | 52.832mm | 20.32mm | 52.832mm | 20.32mm | 52.033mm | 20.317mm | 2 | T | 0 | Yes | LED0603-RDl绿灯 |  |  | LCSC
D3 | LED0603-RDl绿灯 | LED0603-RD_GREEN | 52.832mm | 17.78mm | 52.832mm | 17.78mm | 52.033mm | 17.777mm | 2 | T | 0 | Yes | LED0603-RDl绿灯 |  |  | LCSC
J4 | SP088 | CONN-SMD_2P-P1.25-HC-1.25-2PWT | 54.991mm | 26.67mm | 54.991mm | 26.67mm | 56.276mm | 26.045mm | 4 | B | 90 | Yes | SP088 |  |  | LCSC
L1 | WPN4020H2R2MT | IND-SMD_L4.0-W4.0 | 36.576mm | 21.59mm | 36.576mm | 21.59mm | 34.976mm | 21.59mm | 2 | B | 0 | Yes | WPN4020H2R2MT |  |  | LCSC
R15 | 0603WAF1001T5E | R0603 | 52.07mm | 15.24mm | 52.07mm | 15.24mm | 52.07mm | 14.487mm | 2 | B | 90 | Yes | 0603WAF1001T5E |  |  | LCSC
R16 | 0603WAF1001T5E | R0603 | 52.07mm | 18.542mm | 52.07mm | 18.542mm | 52.07mm | 17.789mm | 2 | B | 90 | Yes | 0603WAF1001T5E |  |  | LCSC
R17 | 0603WAF1001T5E | R0603 | 50.546mm | 21.844mm | 50.546mm | 21.844mm | 50.546mm | 21.091mm | 2 | B | 90 | Yes | 0603WAF1001T5E |  |  | LCSC
SW7 | 轻触开关,6*6*5塑头,260G,行程0.25mm,直插中2脚 | KEY-TH_2P-L6.0-W6.0-P5.00 | 53.848mm | 31.75mm | 53.848mm | 31.75mm | 51.308mm | 31.75mm | 2 | T | 0 | No | 轻触开关,6*6*5塑头,260G,行程0.25mm,直插中2脚 |  |  | LCSC
U4 | IP5306 | ESOP-8_L4.9-W3.9-P1.27-LS6.0-BL-EP | 43.18mm | 21.59mm | 43.18mm | 21.59mm | 41.275mm | 24.498mm | 9 | B | 0 | Yes | IP5306 |  |  | LCSC
C15 | CA45-B-6.3V-220UF-M | CAP-SMD_L3.5-W2.8-FD | 39.929mm | 33.782mm | 39.929mm | 33.782mm | 39.929mm | 31.983mm | 2 | B | 90 | Yes | CA45-B-6.3V-220UF-M |  |  | LCSC
C16 | CA45-B-6.3V-220UF-M | CAP-SMD_L3.5-W2.8-FD | 39.624mm | 27.178mm | 39.624mm | 27.178mm | 39.624mm | 25.379mm | 2 | B | 90 | Yes | CA45-B-6.3V-220UF-M |  |  | LCSC
SW5 | 轻触按键3*4*H | SW-SMD_L4.0-W2.9-LS5.0 | 13.97mm | 15.24mm | 13.97mm | 15.24mm | 11.935mm | 15.24mm | 2 | B | 0 | Yes | 轻触按键3*4*H |  |  | LCSC
SW6 | 轻触按键3*4*H | SW-SMD_L4.0-W2.9-LS5.0 | 13.97mm | 22.86mm | 13.97mm | 22.86mm | 11.935mm | 22.86mm | 2 | B | 0 | Yes | 轻触按键3*4*H |  |  | LCSC
C26 | CC0603KRX7R9BB104 | C0603 | 46.482mm | 12.7mm | 46.482mm | 12.7mm | 46.482mm | 12mm | 2 | T | 90 | Yes | CC0603KRX7R9BB104 |  |  | LCSC
C27 | CC0603KRX7R9BB104 | C0603 | 49.022mm | 12.7mm | 49.022mm | 12.7mm | 49.022mm | 12mm | 2 | T | 90 | Yes | CC0603KRX7R9BB104 |  |  | LCSC
EC1 | HYCW03-2.8D-5P-S | SW-SMD_HYCW03-2.8D-5P-S | 52.578mm | 4.953mm | 52.578mm | 4.953mm | 48.628mm | 6.878mm | 5 | T | 0 | Yes | HYCW03-2.8D-5P-S |  |  | LCSC
R18 | 0603WAF1002T5E | R0603 | 51.562mm | 12.7mm | 51.562mm | 12.7mm | 51.562mm | 11.947mm | 2 | T | 90 | Yes | 0603WAF1002T5E |  |  | LCSC
R19 | 0603WAF1002T5E | R0603 | 54.102mm | 12.7mm | 54.102mm | 12.7mm | 54.102mm | 11.947mm | 2 | T | 90 | Yes | 0603WAF1002T5E |  |  | LCSC
R20 | 0603WAF1002T5E | R0603 | 56.642mm | 12.7mm | 56.642mm | 12.7mm | 56.642mm | 11.947mm | 2 | T | 90 | Yes | 0603WAF1002T5E |  |  | LCSC